## T3_1_thermo_props
species | layer | L_m | rho_kg_m3 | c_p_J_kgK | k_W_mK | alpha_m2_s | D_w_m2_s | water_frac | fat_frac | source
Pig (lean) | skin | 0.002 | 1050 | 3500 | 0.45 | 1.2245e-07 | 5e-11 | 0.10579 | 0.85404 | within Choi-Okos/Rahman typical ranges
Pig (lean) | fat | 0.0056 | 900 | 2300 | 0.21 | 1.0145e-07 | 5e-12 | 0.10579 | 0.85404 | within Choi-Okos/Rahman typical ranges
Pig (lean) | muscle | 0.01 | 1050 | 3500 | 0.45 | 1.2245e-07 | 7e-11 | 0.75613 | 0.035603 | within Choi-Okos/Rahman typical ranges
Duck | skin | 0.0006 | 1050 | 3500 | 0.45 | 1.2245e-07 | 5e-11 | 0.48827 | 0.39605 | within Choi-Okos/Rahman typical ranges
Duck | fat | 0.0055 | 900 | 2300 | 0.21 | 1.0145e-07 | 5e-12 | 0.48827 | 0.39605 | within Choi-Okos/Rahman typical ranges
Duck | muscle | 0.015 | 1050 | 3500 | 0.45 | 1.2245e-07 | 7e-11 | 0.75276 | 0.060714 | within Choi-Okos/Rahman typical ranges

## T3_2_bc_phases
phase | T_air_C | RH | h_W_m2K | duration_min | Bi_skin_pig | Bi_skin_duck | Fo_skin_pig | Fo_skin_duck | description
3 | 80 | 1 | 30 | 30 | 0.014667 | 0.017583 | 0.18 | 0.12524 | aromatic phase 3
4 | 90 | 0.5 | 30 | 60 | 0.014667 | 0.017583 | 0.18 | 0.12524 | aromatic phase 4
5 | 130 | 0.5 | 30 | 25 | 0.014667 | 0.017583 | 0.18 | 0.12524 | aromatic phase 5
6 | 230 | 0 | 30 | 25 | 0.014667 | 0.017583 | 0.18 | 0.12524 | aromatic phase 6
7 | 240 | 0 | 30 | 5 | 0.014667 | 0.017583 | 0.18 | 0.12524 | aromatic phase 7
8 | 250 | 0 | 30 | 5 | 0.014667 | 0.017583 | 0.18 | 0.12524 | aromatic phase 8

## T3_3_phase_avg
species | phase | T_surf_mean_C | T_core_mean_C | w_skin_mean | w_muscle_mean | M_skin_mean | f_melt_muscle_mean
Pig (lean) | 3 | 38.0612 | 16.813 | 0.10579 | 0.74528 | 0 | 0.0023204
Pig (lean) | 4 | 64.5908 | 49.8747 | 0.093854 | 0.72925 | 0.00014393 | 0.67755
Pig (lean) | 5 | 93.7137 | 74.3415 | 0.088565 | 0.71969 | 0.00066192 | 1
Pig (lean) | 6 | 103.4257 | 91.6336 | 0.079143 | 0.71522 | 0.0018508 | 1
Pig (lean) | 7 | 104.9591 | 96.6412 | 0.075736 | 0.71275 | 0.002646 | 1
Pig (lean) | 8 | 105.2443 | 97.4531 | 0.074798 | 0.71196 | 0.0029255 | 1
Duck | 3 | 38.7304 | 15.5582 | 0.48827 | 0.74999 | 0 | 0.0054006
Duck | 4 | 62.7103 | 45.1768 | 0.33866 | 0.74559 | 0.0004698 | 0.59378
Duck | 5 | 91.6232 | 68.2772 | 0.30805 | 0.74292 | 0.0017896 | 1
Duck | 6 | 103.1124 | 85.5973 | 0.20322 | 0.74168 | 0.0043236 | 1
Duck | 7 | 103.4017 | 92.7505 | 0.17902 | 0.741 | 0.0059098 | 1
Duck | 8 | 103.5745 | 94.2089 | 0.17406 | 0.74078 | 0.0064227 | 1

## T3_4_energy
species | phase | Q_sensible_J_m2 | Q_latent_J_m2
Pig (lean) | 3 | 1454338.5059 | 444418.7302
Pig (lean) | 4 | 1905203.5592 | 471819.7118
Pig (lean) | 5 | 1212245.4903 | 128610.2555
Pig (lean) | 6 | 456909.4586 | 162607.6531
Pig (lean) | 7 | 35511.153 | 24571.4236
Pig (lean) | 8 | 26573.8638 | 23921.9169
Duck | 3 | 1650693.3949 | 172423.863
Duck | 4 | 2195026.6463 | 503871.195
Duck | 5 | 1366131.5912 | 64821.5783
Duck | 6 | 760306.3634 | 283755.6576
Duck | 7 | 76562.1163 | 19759.7947
Duck | 8 | 62332.9081 | 17908.6259

## T3_5_crust
species | skin_thickness_m | dTdx_surface_C_per_m | dwdx_surface_per_m | depth_M_half_m | transition_thickness_m
Pig (lean) | 0.002 | -9650.3374 | 134.013 | 0.0010941 | 0.0010941
Duck | 0.0006 | -9761.6903 | 687.4105 | 0.00097017 | 0.00097017

## T3_6_sensitivity
species | parameter | perturbation | note
Pig (lean) | D_w_skin | +10% | not_evaluated
Pig (lean) | D_w_skin | -10% | not_evaluated
Duck | D_w_skin | +10% | not_evaluated
Duck | D_w_skin | -10% | not_evaluated